## 飞鹅墓园飞鹅墓园蛇山墓区边角位改造工程需求表
飞鹅墓园蛇山墓区边角位改造工程需求表
序号 | 项目编号 | 项目名称 | 项目特征描述 | 计量 单位 | 工程量
1 | 011602002001 | 钢筋混凝土构件拆除 | 1、拆除现状混凝土柱 2、单根规格：120*120*18000mm 3、废料运距：综合考虑 | m3 | 0.18
2 | 011601001001 | 砖砌体拆除 | 1、拆除现状石板 2、废料运距：综合考虑 | m3 | 0.09
3 | 010102001001 | 挖一般石方 | 1、拆除现场碎石层 2、废料运距：综合考虑 | m3 | 100.00
4 | 050101002001 | 挖树根(蔸) | 1、挖除树头 2、胸径：60cm 3、废料运距：综合考虑 | 株 | 9.000
5 | 011611004001 | 钢支撑、钢墙架拆除 | 1、拆除现状钢围墙斜支撑 2、拆除基础钢管 3、废料堆放至建设单位指定位置 | 根 | 53
6 | 041001001001 | 拆除路面 | 1、拆除现状砼路面 2、厚度：20cm 3、废料运距：综合考虑 | m2 | 4.20
7 | 040402018001 | 施工缝 | 1、现状砼路面切缝 2、深度：20cm | m | 10.50
8 | 010403004001 | 石挡土墙 | 1、修复现状石挡土墙 2、M7.5水泥砂浆砌 | m3 | 3.00
毛石 3、具体做法详见图纸
9 | 010501002001 | 带型基础 | 1、C20现浇水泥砼修复挡土墙墙脚 2、具体做法详见图纸 | m3 | 1.00
10 | 040203007001 | 水泥混凝土 | 1、现浇C35水泥砼路面 2、厚度：20cm 3、路面水养生 4、具体做法详见图纸 | m2 | 4.20
11 | 040501004001 | 塑料管 | 1、HDPE增强中空缠绕管铺设 2、规格：DN300 3、C20水泥砼基础 4、具体做法详见图纸大样 | m | 5.25
12 | 040101002001 | 挖沟槽土方 | 1、挖沟槽土方 2、深度：综合考虑 | m3 | 1.61
13 | 040103001001 | 回填方 | 1、回填碎石土 2、夯实度应当符合设计要求 | m3 | 0.85
14 | 040103002001 | 余方弃置 | 1、余土弃置 2、运距：综合考虑 | m3 | 1.61
15 | 040901008001 | 植筋 | 1、路面侧面植筋 2、规格：螺纹钢16@500、L=50CM 3、具体做法详见图纸大样 | 根 | 22
16 | 010507003001 | 花槽一 | 1、现浇C30水泥砼花槽（花槽一） 2、规格：0.28*0.4m 3、钢筋制安 4、C30现浇水泥砼中间隔板 5、具体做法详见图纸大样 | m | 120.00
17 | 010507003002 | 花槽二 | 1、现浇C30水泥砼花槽（花槽二） 2、规格：0.28*0.4m 3、钢筋制安 4、C30现浇水泥砼中间隔板 5、具体做法详见图纸大样 | m | 57.00
18 | 010103001001 | 回填方 | 1、花槽内回填花泥 2、具体做法应当符合设计要求 | m3 | 19.82
19 | 010401003001 | 实心砖墙 | 1、M7.5水泥砂浆砌MU10砖砌体 2、部位：台阶处 3、具体做法详见图纸大样 | m3 | 1.12
20 | 010507004001 | 台阶 | 1、现浇C30水泥砼台阶 2、具体做法详见图纸大样 | m3 | 0.27
21 | 011503001001 | 金属扶手、栏杆、栏板 | 1、不锈钢栏杆制安 2、高度：0.9m 3、扶手：60*40*1.2mm 4、立柱：50*50*1.2mm 5、横管：30*20*1.2mm 6、部位：挡土墙上栏杆 7、具体做法详见图纸大样 | m | 5.70
22 | 011503001002 | 金属扶手、栏杆、栏板 | 1、不锈钢栏杆制安 2、高度：0.9m 3、扶手：60*40*1.2mm 4、立柱：50*50*1.2mm 5、横管：30*20*1.2mm 6、部位：台阶上栏杆 7、具体做法详见图纸大样 | m | 3.20
23 | 040101002002 | 挖沟槽土方 | 1、挖沟槽土方 2、深度：综合考虑 | m3 | 333.77
24 | 040103001002 | 回填方 | 1、花槽内回填花泥 2、具体做法应当符合设计要求 | m3 | 61.60
25 | 040103001003 | 回填方 | 1、原土回填 2、夯实度应当符合设计要求 | m3 | 137.17
26 | 040103002002 | 余方弃置 | 1、余土弃置 2、运距：综合考虑 | m3 | 176.02
27 | 040201022001 | 排水沟、截水沟 | 1、砖砌排水沟（排水沟一） 2、M15水泥砂浆砌MU15砖 3、M20水泥防水砂浆抹面 4、C20水泥砼基础 5、预制钢筋C30水泥砼盖板安装 6、具体做法详见图纸大样 | m | 354.00
28 | 040201022002 | 排水沟、截水沟 | 1、砖砌排水沟（排水沟二） 2、M15水泥砂浆砌MU15砖 3、M20水泥防水砂浆抹面 4、C20水泥砼基础 5、预制钢筋C30水泥砼盖板安装 6、具体做法详见图纸大样 | m | 177.00
29 | 040201022003 | 排水沟、截水沟 | 1、砖砌排水沟（排水沟三） 2、M15水泥砂浆砌MU15砖 3、M20水泥防水砂浆抹面 4、C20水泥砼基础 5、预制钢筋C30水泥砼盖板安装 6、具体做法详见图纸大样 | m | 2.00
30 | 040504002001 | 混凝土井 | 1、铸铁雨水篦子安装 2、规格：300*300mm | 座 | 7.000