## 分部分项工程清单与计价表
飞鹅墓园零星修缮工程(护陵河边4米路)需求表
序号 | 项目编号 | 项目名称 | 项目特征描述 | 计量 单位 | 工程量 | 金额(元)
[6 empty] | 综合单价 | 合价 | 其中
暂估价
1 | 041001001001 | 拆除路面 | 1.拆除路面 2.厚度：15cm 3.废料外运，运距综合考虑 | m2 | 526.68 | 24.44 | 12872.06
2 | 041001001003 | 拆除路面 | 1.拆除路面 2.厚度：20cm 3.废料外运，运距综合考虑 | m2 | 121.60 | 32.69 | 3975.10
3 | 040101002001 | 清表 | 1.清理表土及树根 2.厚度：10cm | m3 | 64.83 | 41.01 | 2658.68
4 | 040103002001 | 余方弃置 | 1.余方弃置 2.运距综合考虑 | m3 | 64.83 | 43.18 | 2799.36
5 | 041001007001 | 拆除砖石结构 | 1.拆除现状排水井（500*600） 3.废料外运，运距综合考虑 | m3 | 0.18 | 135.52 | 24.39
6 | 040103001001 | 回填方 | 1.原有排水井处回填土 | m3 | 0.14 | 33.20 | 4.65
7 | 040203007001 | 水泥混凝土 | 1.C35水泥混凝土路面 2.厚度:15cm 3.路面养生 4.所有新做路面做防裂处理,每不大于4米长度切割道2mm变形缝,缝深不小于100mm 5.所有新做路面顶面应做防滑处理,顶面处理成深2mm小槽防滑。 | m2 | 526.68 | 108.05 | 56907.77
8 | 040203007003 | 水泥混凝土 | 1.C35水泥混凝土路面2.厚度:20cm 3.路面养生 4.所有新做路面做防裂处理,每不大于4米长度切割道2mm变形缝,缝深不小于100mm 5.所有新做路面顶面应做防滑处理,顶面处理成深2mm小槽防滑。 | m2 | 121.60 | 115.09 | 13994.94
9 | 040901001001 | 现浇构件钢筋 | 1.钢筋制作、安装 带肋钢筋 Φ10～25mm | t | 0.250 | 4893.17 | 1223.29
10 | 040901008001 | 植筋 | 1．材料种类：HRB400 2．材料规格：Ф14，L=300mm 3．植入深度：详见设计图纸要求 4．植筋胶植入 | 根 | 688.00 | 16.08 | 11063.04
11 | 040504009001 | 雨水口 | 1.类型:砖砌雨水口300x300 2.结构及做法:详见设计图纸 3.井深:0.6m 4.雨水口箅子及框材质.型号.规格:300x300铸铁盖板（成品） 5.基坑土方开挖和外运，运距综合考虑 | 座 | 9.00 | 333.23 | 2999.07
12 | 粤R3-2-38001 | 下水道设施零星修补 换井盖 换井盖 | 1.更换500X800混凝土雨水盖板 | 个 | 2.00 | 118.58 | 237.16
13 | 040501002001 | 钢管 | 1.埋设DN50镀锌钢管 | m | 5.00 | 39.66 | 198.30
14 | 041001001002 | 拆除路面 | 1.拆除路面 2.厚度：15cm 3.废料外运，运距综合考虑 | m2 | 9.80 | 24.44 | 239.51
15 | 040101002002 | 挖沟槽土方 | 1.人工挖沟槽土方 2.厚度25cm | m3 | 2.85 | 41.02 | 116.91
16 | 040103001002 | 回填方 | 1.回填原有土方 | m3 | 1.96 | 34.34 | 67.31
17 | 040103002002 | 余方弃置 | 1.余方弃置 2.运距综合考虑 | m3 | 0.90 | 42.94 | 38.65
18 | 040203007002 | 水泥混凝土 | 1.C35水泥混凝土路面 2.厚度：15cm 3.路面养生 4.所有新做路面做防裂处理,每不大于4米长度切割道2mm变形缝,缝深不小于100mm 5.所有新做路面顶面应做防滑处理,顶面处理成深2mm小槽防滑。 | m2 | 9.80 | 108.02 | 1058.60
19 | 040901001002 | 现浇构件钢筋 | 1.钢筋制作、安装 带肋钢筋 Φ10～25mm | t | 0.039 | 4893.17 | 190.83
20 | 040901008002 | 植筋 | 1．材料种类：HRB400 2．材料规格：Ф16，L=400mm 3．植入深度：详见设计图纸要求 4．植筋胶植入 | 根 | 62.00 | 25.08 | 1554.96
21 | 040501004001 | 塑料管 | 1．材质及规格：HDPE双壁波纹管DN200 3．连接形式：承插式胶圈接口 4．铺设深度：按设计要求 5．管道检验及试验要求：满足设计及规范要求 | m | 28.50 | 65.37 | 1863.05
22 | 040101002003 | 挖沟槽土方 | 1.人工挖沟槽土方 2.原有绿化带植物原地堆放，埋管后恢复 | m3 | 2.60 | 41.08 | 106.81
23 | 040103001003 | 回填方 | 1.回填原有土方 | m3 | 2.02 | 34.43 | 69.55
24 | 040103002003 | 余方弃置 | 1.余方弃置 2.运距综合考虑 | m3 | 0.58 | 43.48 | 25.22
25 | 040501004002 | 塑料管 | 1．材质及规格：HDPE双壁波纹管DN200 3．连接形式：承插式胶圈接口 4．铺设深度：按设计要求 5．管道检验及试验要求：满足设计及规范要求 | m | 18.60 | 65.37 | 1215.88
26 | 040102002001 | 开孔 | 1.Φ250钢筋混凝土挡土墙开孔 2.人工搬运道路为台阶道路 3.废料外运，运距按人工搬运100m、车辆运输10km考虑 | 个 | 6.00 | 300.81 | 1804.86
27 | 040303015001 | 混凝土挡墙墙身 | 1.挡土墙C35素混凝土嵌缝 | m3 | 0.60 | 668.64 | 401.18