## 单位工程预算价汇总表
单位工程预算价汇总表
工程名称: | 飞鹅墓园主要建筑（牌坊、南天门、天坛、骨灰楼）检修维护工程 |  |  | 第1页, 共1页
序号 |  | 汇总内容 | 金额(元) |  | 其中：暂估价(元)
1 |  | 分部分项工程费 | 169422.87
1.1 |  | 天坛石斗拱修缮及恢复 | 75064.28
1.2 |  | 地藏石斗拱修缮 | 21251.16
1.3 |  | 南天门石斗拱修缮 | 16191.36
1.4 |  | 大牌坊石斗拱修缮 | 21251.16
1.5 |  | 骨灰楼石斗拱修缮 | 30358.80
1.6 |  | 办公楼保安室修缮 | 5306.11
2 |  | 措施项目费 | 279020.27
2.1 |  | 绿色施工安全防护措施费 | 242891.91
2.2 |  | 其他措施项目费 | 36128.36
3 |  | 其他项目费
3.1 |  | 暂列金额
3.2 |  | 暂估价
3.3 |  | 计日工
3.4 |  | 总承包服务费
3.5 |  | 索赔费用
3.6 |  | 现场签证费用
3.7 |  | 预算包干费
3.8 |  | 工程优质费
3.9 |  | 消纳费
3.10 |  | 其他费用
4 |  | 规费
5 |  | 税前工程造价 | 448443.14
6 |  | 增值税销项税额 | 40359.88
7 |  | 工程造价 | 488803.02
8 |  | 其中：人工费 | 238276.14

## 分部分项工程清单与计价表
分部分项工程清单与计价表
工程名称: |  | 飞鹅墓园主要建筑（牌坊、南天门、天坛、骨灰楼）检修维护工程 | [5 empty] | 第1页, 共6页
序号 | 项目编号 |  | 项目名称 | 项目特征描述 | 计量 单位 | 工程量 | 金额(元)
[7 empty] | 综合单价 |  | 合价 | 其中
暂估价
| 一 |  | 天坛石斗拱修缮及恢复
1 | 020205004001 |  | 石斗拱加固 | 1、清理干净石斗拱连接处，并打磨至原石颜色； 2、所有连接处用耐候结构胶（品牌：广州白云、广州安泰）重新打胶加固，宽度8，厚度8mm； 3、包含成品保护、二次运输、垂直运输、越高降效等与之相关的一切措施费用。 | 个 | 86 | 505.98 |  | 43514.28
2 | 020205004002 |  | 新做石斗拱 | 1.、撤除原有破损石斗拱； 2、按现场尺寸现量现做； 3、所有连接处用耐候结构胶（品牌：广州白云、广州安泰）重新打胶加固，宽度8，厚度8mm； 4、包含成品保护、二次运输、垂直运输、越高降效等与之相关的一切措施费用。 | 个 | 5 | 4375.48 |  | 21877.40
3 | 粤R1-6-24001 |  | 琉璃瓦屋面修补 琉璃瓦屋面 铺于钢筋混凝土上 斜屋面 | 1、琉璃瓦屋面修补，拆除破损瓦面(含外运) 2、琉璃瓦屋面、铺于钢筋混凝土上 斜 | m2 | 10.00 | 483.27 |  | 4832.70
本页小计 | [8 empty] | 70224.38
分部分项工程清单与计价表
工程名称: |  | 飞鹅墓园主要建筑（牌坊、南天门、天坛、骨灰楼）检修维护工程 | [5 empty] | 第2页, 共6页
序号 | 项目编号 |  | 项目名称 | 项目特征描述 | 计量 单位 | 工程量 | 金额(元)
[7 empty] | 综合单价 |  | 合价 | 其中
暂估价
屋面 3、使用直径约3.5mm不锈钢钉，长度深入挂瓦条厚度的大约3/4的尺寸。檐口瓦、边瓦每片均应钉不锈钢钉 4、挂瓦条，采用宽3mm厚15mm的直纹杉木、经防腐处理 5、絮线，采用直径1.2mm的铜线 6、1:3:5水泥混合砂浆，完成标号不小于M30. 7、按瓦面颜色调配的白色水泥灰浆，作抹缝灰浆
4 | 粤R1-8-33001 |  | 块料面层修补 石板材 | 1、拆除3cm厚石材地面 2、废料外运，运距综合考虑 3、重新铺砌3cm白麻花岗岩石材楼梯地面 4、1:2.5水泥砂浆粘结层 | m2 | 15.00 | 322.66 |  | 4839.90
|  |  | 小计 |  | 元 |  |  |  | 75064.28
| 二 |  | 地藏石斗拱修缮
5 | 020205004003 |  | 石斗拱加固 | 1、清理干净石斗拱连接处，并打磨至原石颜色； 2、所有连接处用耐候结构胶（品牌：广州白云、广州安泰）重新打胶加 | 个 | 42 | 505.98 |  | 21251.16
本页小计 | [8 empty] | 26091.06
分部分项工程清单与计价表
工程名称: |  | 飞鹅墓园主要建筑（牌坊、南天门、天坛、骨灰楼）检修维护工程 | [5 empty] | 第3页, 共6页
序号 | 项目编号 |  | 项目名称 | 项目特征描述 | 计量 单位 | 工程量 | 金额(元)
[7 empty] | 综合单价 |  | 合价 | 其中
暂估价
固，宽度8，厚度8mm； 3、包含成品保护、二次运输、垂直运输、越高降效等与之相关的一切措施费用。
|  |  | 小计 |  | 元 |  |  |  | 21251.16
| 三 |  | 南天门石斗拱修缮
6 | 020205004004 |  | 石斗拱加固 | 1、清理干净石斗拱连接处，并打磨至原石颜色； 2、所有连接处用耐候结构胶（品牌：广州白云、广州安泰）重新打胶加固，宽度8，厚度8mm； 3、包含成品保护、二次运输、垂直运输、越高降效等与之相关的一切措施费用。 | 个 | 32 | 505.98 |  | 16191.36
|  |  | 小计 |  | 元 |  |  |  | 16191.36
| 四 |  | 大牌坊石斗拱修缮
7 | 020205004005 |  | 石斗拱加固 | 1、清理干净石斗拱连接处，并打磨至原石颜色； 2、所有连接处用耐候结构胶（品牌：广州白云、广州安泰）重新打胶加固，宽度8，厚度8mm； 3、包含成品保护、 | 个 | 42 | 505.98 |  | 21251.16
本页小计 | [8 empty] | 37442.52
分部分项工程清单与计价表
工程名称: |  | 飞鹅墓园主要建筑（牌坊、南天门、天坛、骨灰楼）检修维护工程 | [5 empty] | 第4页, 共6页
序号 | 项目编号 |  | 项目名称 | 项目特征描述 | 计量 单位 | 工程量 | 金额(元)
[7 empty] | 综合单价 |  | 合价 | 其中
暂估价
二次运输、垂直运输、越高降效等与之相关的一切措施费用。
|  |  | 小计 |  | 元 |  |  |  | 21251.16
| 五 |  | 骨灰楼石斗拱修缮
8 | 020205004006 |  | 石斗拱加固 | 1、清理干净石斗拱连接处，并打磨至原石颜色； 2、所有连接处用耐候结构胶（品牌：广州白云、广州安泰）重新打胶加固，宽度8，厚度8mm； 3、包含成品保护、二次运输、垂直运输、越高降效等与之相关的一切措施费用。 | 个 | 60 | 505.98 |  | 30358.80
|  |  | 小计 |  | 元 |  |  |  | 30358.80
| 六 |  | 办公楼保安室修缮
9 | 粤R1-1-57001 |  | 立面抹灰层拆除 | 1、保安室（含卫生间）墙身 2、拆除原有乳胶漆及腻子层 3、废料运输，运距综合考虑 | m2 | 34.52 | 18.80 |  | 648.98
10 | 粤R1-1-57002 |  | 天棚抹灰层拆除 | 1、保安室天花 2、拆除原有乳胶漆及腻子层 3、废料运输，运距综合考虑 | m2 | 11.51 | 18.80 |  | 216.39
本页小计 | [8 empty] | 31224.17
分部分项工程清单与计价表
工程名称: |  | 飞鹅墓园主要建筑（牌坊、南天门、天坛、骨灰楼）检修维护工程 | [5 empty] | 第5页, 共6页
序号 | 项目编号 |  | 项目名称 | 项目特征描述 | 计量 单位 | 工程量 | 金额(元)
[7 empty] | 综合单价 |  | 合价 | 其中
暂估价
11 | 粤R1-1-57003 |  | 飘蓬抹灰层拆除 | 1、保安室飘蓬 2、拆除原有乳胶漆及腻子层 3、废料运输，运距综合考虑 | m2 | 14.24 | 18.80 |  | 267.71
12 | 粤R1-1-51001 |  | 飘蓬抹灰层拆除 | 1、保安室飘蓬 2、拆除原有抹灰层 3、废料运输，运距综合考虑 | ㎡ | 14.24 | 17.29 |  | 246.21
13 | 011406001001 |  | 抹灰面油漆 | 1、保安室（含卫生间）墙身 2、刮腻子（耐水型）二遍及打磨 3、面刷立邦超白乳胶漆2遍（外墙漆） | m2 | 34.52 | 32.69 |  | 1128.46
14 | 011406001002 |  | 抹灰面油漆 | 1、保安室天花 2、刮腻子（耐水型）二遍及打磨 3、面刷立邦超白乳胶漆2遍（外墙漆） | m2 | 11.51 | 37.54 |  | 432.09
15 | 011406001003 |  | 抹灰面油漆 | 1、保安室飘蓬 2、刮腻子（耐水型）二遍及打磨 3、面刷立邦超白乳胶漆2遍（外墙漆） | m2 | 14.24 | 37.54 |  | 534.57
16 | 011203001001 |  | 零星项目一般抹灰 | 1、保安室飘蓬 2、15厚水泥砂浆抹灰层 | m2 | 14.24 | 96.05 |  | 1367.75
17 | 030412001001 |  | 筒灯 | 1、保安室筒灯（内径13公分，外径18公分） | 套 | 4 | 82.69 |  | 330.76
18 | 030412001002 |  | 吸顶灯 | 1、保安室吸顶灯（外径36公分） | 套 | 1 | 133.19 |  | 133.19
|  |  | 小计 |  | 元 |  |  |  | 5306.11
本页小计 | [8 empty] | 4440.74
分部分项工程清单与计价表
工程名称: |  | 飞鹅墓园主要建筑（牌坊、南天门、天坛、骨灰楼）检修维护工程 | [5 empty] | 第6页, 共6页
序号 | 项目编号 |  | 项目名称 | 项目特征描述 | 计量 单位 | 工程量 | 金额(元)
[7 empty] | 综合单价 |  | 合价 | 其中
暂估价
本页小计
合 计 | [8 empty] | 169422.87

## 单价措施项目清单与计价表
单价措施项目清单与计价表
工程名称: |  | 飞鹅墓园主要建筑（牌坊、南天门、天坛、骨灰楼）检修维护工程 | [5 empty] | 第1页, 共3页
序号 | 项目编号 |  | 项目名称 | 项目特征描述 | 计量 单位 | 工程量 | 金额(元)
[7 empty] | 综合单价 |  | 合价 | 其中 暂估价
1 | AQFHWMSG |  | 绿色施工安全防护措施费
1.1 | AZMJSCSF |  | 按子目计算的绿色施工安全防护措施费
1.1.1 | JSJ |  | 综合脚手架
1.1.1.1 | 021001001001 |  | 双排钢管脚手架 | 1、外墙脚手架搭设与拆除 2、租赁期综合考虑； 3、包含成品保护、超高降效等与之相关的一切措施费用； 4、位置：天坛石斗拱修缮及恢复 | m2 | 1203.00 | 50.14 |  | 60318.42
1.1.1.2 | 021001015001 |  | 挑脚手架 | 1、屋面挑脚手架搭设与拆除 2、租赁期综合考虑； 3、包含成品保护、超高降效等与之相关的一切措施费用； 4、位置：天坛石斗拱修缮及恢复 | m2 | 350.00 | 89.63 |  | 31370.50
1.1.1.3 | 021001001003 |  | 脚手架 | 1、外墙脚手架搭设与拆除 2、租赁期综合考虑； 3、包含成品保护、超高降效等与之相关的一切措施费用； 4、位置：地藏石斗拱修缮 | m2 | 207.00 | 19.91 |  | 4121.37
本页小计 | [8 empty] | 95810.29
单价措施项目清单与计价表
工程名称: |  | 飞鹅墓园主要建筑（牌坊、南天门、天坛、骨灰楼）检修维护工程 | [5 empty] | 第2页, 共3页
序号 | 项目编号 |  | 项目名称 | 项目特征描述 | 计量 单位 | 工程量 | 金额(元)
[7 empty] | 综合单价 |  | 合价 | 其中 暂估价
1.1.1.4 | 021001001002 |  | 双排钢管脚手架 | 1、外墙脚手架搭设与拆除 2、租赁期综合考虑； 3、包含成品保护、超高降效等与之相关的一切措施费用； 4、位置：南天门石斗拱修缮 | m2 | 1014.00 | 50.14 |  | 50841.96
1.1.1.5 | 021001001004 |  | 双排钢管脚手架 | 1、外墙脚手架搭设与拆除 2、租赁期综合考虑； 3、包含成品保护、超高降效等与之相关的一切措施费用； 4、位置：大牌坊石斗拱修缮 | m2 | 1296.00 | 50.14 |  | 64981.44
1.1.1.6 | 021001001005 |  | 脚手架 | 1、外墙脚手架搭设与拆除 2、租赁期综合考虑； 3、包含成品保护、超高降效等与之相关的一切措施费用； 4、位置：骨灰楼石斗拱修缮 | m2 | 532.00 | 19.91 |  | 10592.12
1.1.1.7 | 粤011701012001 |  | 墙面活动脚手架 | 1、墙面活动脚手架 2、租赁期综合考虑 3、包含成品保护、超高降效等与之相关的一切 | m2 | 34.52 | 2.45 |  | 84.57
本页小计 | [8 empty] | 126500.09
单价措施项目清单与计价表
工程名称: |  | 飞鹅墓园主要建筑（牌坊、南天门、天坛、骨灰楼）检修维护工程 | [5 empty] | 第3页, 共3页
序号 | 项目编号 |  | 项目名称 | 项目特征描述 | 计量 单位 | 工程量 | 金额(元)
[7 empty] | 综合单价 |  | 合价 | 其中 暂估价
措施费用； 4、位置：办公楼保安室
1.1.1.8 | 粤011701012002 |  | 天棚活动脚手架 | 1、天棚活动脚手架 2、租赁期综合考虑 3、包含成品保护、超高降效等与之相关的一切措施费用； 4、位置：办公楼保安室 | m2 | 25.75 | 5.87 |  | 151.15
|  |  | 小计 |  | 元 |  |  |  | 222461.53
|  |  | 小计 |  | 元 |  |  |  | 222461.53
|  |  | 小计 |  | 元 |  |  |  | 222461.53
2 | QTCSF |  | 其他措施项目费
2.1 | 021003001001 |  | 垂直运输、二次搬运 | 1、垂直运输、二次搬运等与之相关的一切措施费用 | 项 | 1 | 36128.36 |  | 36128.36
|  |  | 小计 |  | 元 |  |  |  | 36128.36
本页小计 | [8 empty] | 36279.51
合 计 | [8 empty] | 258589.89

## 总价措施项目清单与计价表
总价措施项目清单与计价表
工程名称: |  | 飞鹅墓园主要建筑（牌坊、南天门、天坛、骨灰楼）检修维护工程 |  |  |  |  | 第1页, 共1页
序 号 | 项目编码 |  | 项目名称 | 计算基础 | 费率(%) | 金额(元) |  | 备注
1 | AQFHWMSG |  | 绿色施工安全防护措施费
1.1 | AXSJSCSXMF |  | 按系数计算的绿色施工安全防护措施费
1.1.1 | 011707001001 |  | 按系数计算的绿色施工安全防护措施费(包括绿色施工、临时设施、安全施工和用工实名管理) | 分部分项人工费+分部分项机具费 | 18.940 | 20430.38 |  | 以分部分项工程的人工费的18.94%计算
|  |  | 小计 |  |  | 20430.38
|  |  | 小计 |  |  | 20430.38
|  |  | 合 计 |  |  | 20430.38

## 规费、税金项目计价表
规费、税金项目计价表
工程名称: |  | 飞鹅墓园主要建筑（牌坊、南天门、天坛、骨灰楼）检修维护工程 |  |  |  | 第1页, 共1页
序号 | 项目名称 |  | 计算基础 | 计算基数 | 费率(%) |  | 金额(元)
1 | 规费
2 | 增值税销项税额 |  | 税前工程造价 | 448443.140 | 9 |  | 40359.88
合 计 | [6 empty] | 40359.88

## 主要材料设备价格表
主要材料设备价格表
工程名称: |  | 飞鹅墓园主要建筑（牌坊、南天门、天坛、骨灰楼）检修维护工程
序号 | 材料设备编码 |  | 材料设备名称 | 规格、型号等特殊要求 | 单位 | 单价(元)
1 | 0701031-0001 |  | 3cm白麻花岗岩石材 |  | ㎡ | 171.64
2 | 2803011 |  | 琉璃瓦片 |  | 块 | 4.00
3 | 05030360 |  | 定型板 1000×500×15 |  | 件 | 6.87
4 | 08030101-0001 |  | 石斗拱 |  | m3 | 7724.00
5 | 25000001-0001 |  | 筒灯 |  | 套 | 50.00
6 | 25000001-0002 |  | 吸顶灯 |  | 套 | 100.00
7 | 35030020 |  | 脚手架接驳管 | φ43×350 | 支 | 5.74
8 | 35030030 |  | 脚手架钢管底座 |  | 个 | 7.05
9 | 35030050 |  | 脚手架钢管 φ51×3.5 |  | m | 18.00
10 | 35030160 |  | 脚手架活动扣(含螺丝) |  | 套 | 6.10
11 | 35030170 |  | 脚手架直角扣(含螺丝) |  | 套 | 6.10
注：本表为采用动态价格的材料设备。